## Sheet1
xxxx项目物料清单
型号 | 封装 | 参数/规格 | 品牌 | 分类 | 单套用量 | 商品编号
| C0402 | 20pF,50V |  | 贴片电容 | 5 | C1554
| C0805 | 10uF,25V |  | 贴片电容 | 2 | C15850
| C0603 | 1uF,25V |  | 贴片电容 | 2 | C15849
| C0402 | 1nF,50V |  | 贴片电容 | 1 | C9196
| C0402 | 100nF,25V |  | 贴片电容 | 6 | C30926
| SOD-323 | 1N4007WS |  | 通用二极管 | 2 | C7473299
| SOD-123FL | SMF5.0A |  | 瞬态抑制二极管(TVS) | 1 | C908213
| ESD0402 | KLXES15AAA1 |  | 静电放电(ESD)保护器件 | 2 | C2892490
| LED0603 | Red_LED |  | 发光二极管/LED | 1 | C84263
| LED0603 | Green_LED |  | 发光二极管/LED | 1 | C84267
| USB-C-SMD-16P | TYPE-C-16P |  | USB连接器 | 1 | C2997434
| HEADER_4X2_2P54 | 4x2.54P |  | 排针 | 2 | C492429
| HEADER_6X1_2P54 | 6x2.54P |  | 排针 | 2 | C2895846
| SOT-23 | SS8050 |  | 三极管(BJT) | 1 | C2150
| R0402 | 4.7k,5% |  | 贴片电阻 | 3 | C25900
| R0402 | 100k,5% |  | 贴片电阻 | 2 | C25741
| R0402 | 5.1k,5% |  | 贴片电阻 | 2 | C25905
| R0402 | 0R,5% |  | 贴片电阻 | 7 | C17168
| R0603 | 1k,5% |  | 贴片电阻 | 2 | C21190
| R0402 | 2.7k,5% |  | 贴片电阻 | 1 | C25885
| R0402 | 10k,5% |  | 贴片电阻 | 3 | C60490
| R0402 | 100R,5% |  | 贴片电阻 | 3 | C25076
| R0402 | 36k,5% |  | 贴片电阻 | 1 | C43676
| R0402 | 1.5k,5% |  | 贴片电阻 | 1 | C25867
| R0402 | 22R,5% |  | 贴片电阻 | 8 | C25092
| SOT23-5 | RT9013-33GB |  | 线性稳压器(LDO) | 1 | C587158
| LQFP48 | STM32F103CBT6 |  | 单片机 | 1 | C8304
| SMD5032-2P | 8MHz,10pF |  | 无源晶振 | 1 | C115962
| SMD3215-2P | 32.768kHz,12.5pF |  | 无源晶振 | 1 | C620155