## Sheet1
xxxx项目物料清单
型号 | 封装 | 参数/规格 | 品牌 | 分类 | 单套用量 | 商品编号
| C0402 | 20pF,50V |  | 贴片电容 | 5 | C1554 | 100
| C0805 | 10uF,25V |  | 贴片电容 | 2 | C15850 | 50
| C0603 | 1uF,25V |  | 贴片电容 | 2 | C15849 | 100
| C0402 | 100nF,25V |  | 贴片电容 | 7 | C56392 | 0
| C0402 | 1N4007WS |  | 通用二极管 | 1 | C7473299 | 50
| SOD-323 | SMF5.0A |  | 瞬态抑制二极管(TVS) | 1 | C908213 | 20
| SOD-523 | TVSS5VCES-02GP-J |  | 静电放电(ESD)保护器件 | 2 | C5199217
| LED0603 | Red_LED |  | 发光二极管/LED | 3 | C84263 | 20
| LED0603 | Green_LED |  | 发光二极管/LED | 2 | C84267 | 20
| USB-C-SMD-16P | TYPE-C-16P |  | USB连接器 | 1 | C2997434 | 5
| HEADER_4X2_2P54 | 4x2.54P |  | 排针 | 1 | C492429 | 5
| HEADER_6X1_2P54 | 6x2.54P |  | 排针 | 1 | C2895846 | 5
| SOT-23 | SS8050 |  | 三极管(BJT) | 1 | C2150 | 50
| R0402 | 100k,5% |  | 贴片电阻 | 2 | C25741 | 100
| R0402 | 0R,5% |  | 贴片电阻 | 16 | C17168 | 100
| R0402 | 5.1k,5% |  | 贴片电阻 | 2 | C25905 | 100
| R0603 | 1k,5% |  | 贴片电阻 | 5 | C21190 | 100
| R0402 | 10k,5% |  | 贴片电阻 | 2 | C60490 | 100
| R0402 | 100R,5% |  | 贴片电阻 | 3 | C25076 | 100
| R0402 | 36k,5% |  | 贴片电阻 | 1 | C43676 | 100
| R0402 | 1.5k,5% |  | 贴片电阻 | 1 | C25867 | 100
| R0402 | 4.7k,5% |  | 贴片电阻 | 3 | C25900 | 100
| SW_SMD_4P_5D1x5D1 | TS-1187A-B-A-B |  | 轻触开关 | 2 | C318884
| SOT23-5 | RT9013-33GB |  | 线性稳压器(LDO) | 1 | C587158 | 5
| LQFP48 | STM32F103CBT6 |  | 单片机 | 1 | C8304 | 5
| SMD5032-2P | 8MHz,10pF |  | 无源晶振 | 1 | C115962 | 5
| SMD3215-2P | 32.768kHz,12.5pF |  | 无源晶振 | 1 | C620155 | 5