## ST-LINK-V2-PRO_OPT
Item | Quantity | Reference | Part | PCB Footprint
1 | 5 | C1,C6,C9,C10,C11 | 20pF,50V | CAPC100X50X55L25N
2 | 2 | C2,C4 | 10uF,25V | CAPC200X125X145L45N
3 | 2 | C3,C5 | 1uF,25V | CAPC160X80X90L30N
5 | 7 | C8,C12,C13,C14,C15,C16,C17 | 100nF,25V | CAPC100X50X55L25N
6 | 1 | D1 | 1N4007WS | SOD265X130X110L32X32N
7 | 1 | D2 | SMF5.0A | SODFL370X180X135L60_50X100N
8 | 2 | D3,D4 | TVSS5VCES-02GP-J | SODFL160X80X70L20X30N
9 | 3 | D5,D6,D8 | Red_LED | LEDC160X80X70L30N
10 | 2 | D7,D9 | Green_LED | LEDC160X80X70L30N
11 | 1 | J1 | TYPE-C-16P | USB-C-SMD-16P
12 | 1 | J2 | 4x2.54P | HEADER_3X1_2P54
13 | 3 | J3,J9,J10 | 2x2.54P | HEADER_2X1_2P54
14 | 1 | J4 | 5x2.54P | HDRV5W64P254_5X1_1270X254H860
15 | 2 | J5,J7 | 6x2.54P | HEADER_6X1_2P54
16 | 1 | J6 | 4x2.54P | HEADER_4X1_2P54
17 | 1 | J8 | P2.54x4x2 | HDRV8W64P254_4X2_1016X502H838
18 | 1 | Q1 | SS8050 | SOT23-3P95_240X110L53X44N
19 | 2 | R1,R2 | 100k,5% | RESC100X50X40L25N
20 | 16 | R3,R8,R11,R16,R17,R18,R19,R31,R32,R33,R34,R35,R37,R38,R39,R40 | 0R,5% | RESC100X50X40L25N
21 | 2 | R4,R5 | 5.1k,5% | RESC100X50X40L25N
22 | 5 | R6,R27,R28,R30,R36 | 1k,5% | RESC160X80X55L30N
23 | 2 | R7,R13 | 10k,5% | RESC100X50X40L25N
24 | 3 | R9,R15,R20 | 100R,5% | RESC100X50X40L25N
26 | 1 | R12 | 36k,5% | RESC100X50X40L25N
27 | 1 | R14 | 1.5k,5% | RESC100X50X40L25N
28 | 3 | R21,R22,R24 | 4.7k,5% | RESC100X50X40L25N
32 | 2 | SW1,SW2 | TS-1187A-B-A-B | SW_SMD_4P_5D1x5D1
33 | 1 | U1 | RT9013-33GB | SOT23-5
34 | 1 | U2 | STM32F103CBT6 | QFP50P900X900X145-48N
35 | 1 | Y1 | 8MHz,10pF | SMD5032-2P
36 | 1 | Y2 | 32.768kHz,12.5pF | SMD3215-2P