## st-link-v2_pro_opt
Item | Quantity | Reference | Part | PCB Footprint
1 | 5 | C1,C6,C9,C10,C16 | 20pF,50V | CAPC100X50X55L25N
2 | 2 | C2,C4 | 10uF,25V | CAPC200X125X145L45N
3 | 2 | C3,C5 | 1uF,25V | CAPC160X80X90L30N
4 | 1 | C7 | 1nF,50V | CAPC100X50X55L25N
5 | 7 | C8,C11,C12,C13,C14,C15,C17 | 100nF,25V | CAPC100X50X55L25N
6 | 1 | D2 | 1N4007WS | SOD265X130X110L32X32N
7 | 1 | D3 | SMF5.0A | SODFL370X180X135L60_50X100N
8 | 3 | D6,D10,D11 | Red_LED | LEDC160X80X70L30N
9 | 2 | D7,D12 | Green_LED | LEDC160X80X70L30N
10 | 2 | D8,D9 | TVSS5VCES-02GP-J | SODFL160X80X70L20X30N
11 | 1 | J1 | TYPE-C-16P | USB-C-SMD-16P
12 | 3 | J2,J8,J10 | 2x2.54P | HEADER_2X1_2P54
13 | 1 | J7 | P2.54x4x2 | HDRV8W64P254_4X2_1016X502H838
14 | 2 | J11,J13 | 6x2.54P | HEADER_6X1_2P54
15 | 1 | J12 | 4x2.54P | HEADER_4X1_2P54
16 | 1 | J15 | 5x2.54P | HDRV5W64P254_5X1_1270X254H860
17 | 1 | J17 | 4x2.54P | HEADER_3X1_2P54
18 | 1 | Q1 | SS8050 | SOT23-3P95_240X110L53X44N
19 | 3 | R1,R5,R36 | 4.7k,5% | RESC100X50X40L25N
20 | 2 | R2,R4 | 100k,5% | RESC100X50X40L25N
21 | 2 | R3,R7 | 5.1k,5% | RESC100X50X40L25N
22 | 5 | R8,R9,R38,R39,R40 | 1k,5% | RESC160X80X55L30N
23 | 2 | R10,R35 | 0R,5%(NC) | RESC100X50X40L25N
24 | 2 | R12,R20 | 10k,5% | RESC100X50X40L25N
25 | 16 | R13,R16,R22,R29,R33,R34,R37,R41,R42,R43,R44,R45,R46,R47,R48,R49 | 0R,5% | RESC100X50X40L25N
26 | 3 | R14,R21,R23 | 100R,5% | RESC100X50X40L25N
27 | 1 | R15 | 4.7k,5%(NC) | RESC100X50X40L25N
28 | 1 | R17 | 36k,5% | RESC100X50X40L25N
29 | 1 | R18 | 1.5k,5% | RESC100X50X40L25N
30 | 1 | R19 | 10k,5%(NC) | RESC100X50X40L25N
31 | 4 | SH1,SH2,SH3,SH4 | Screw_Hole_M1.2 | MTGP240H140
32 | 2 | SW1,SW3 | TS-1187A-B-A-B | SW_SMD_4P_5D1x5D1
33 | 1 | U1 | RT9013-33GB | SOT23-5
34 | 1 | U3 | STM32F103CBT6 | QFP50P900X900X145-48N
35 | 1 | Y1 | 8MHz,10pF | SMD5032-2P
36 | 1 | Y2 | 32.768kHz,12.5pF | SMD3215-2P